## 修改履历
日期 | 修改内容 | 修改人
2023-12-25 | release嵌入式钢丝蝇工况对接_v1.0 | 潘苏皖
2023-12-26 | 增加业务逻辑流程图 | 潘苏皖

## 临时测试命令
模拟 | Hex Data
下位机上电联络 | 68 00 3F 00 01 68 01 04 00 3F 00 01 55 16
下位机心跳包 | 68 00 3F 00 01 68 05 01 00 16 16
下位机发送数据（max=1000） | 68 00 3F 00 01 68 07 02 03 E8 04 16
下位机发送数据（min=0） | 68 00 3F 00 01 68 07 02 00 00 19 16
下位机发送数据（179） | 68 00 3F 00 01 68 07 02 00 B3 CC 16
上位机回复 | 68 00 3F 00 01 68 0A 01 01 1C 16
下位机回应配置状态（Wrong） | 68 00 3F 00 01 68 03 01 00 14 16
下位机回应配置状态（OK） | 68 00 3F 00 01 68 03 01 01 15 16
上位机开始检测 | 68 00 3F 00 01 68 04 01 00 15 16
上位机停止检测 | 68 00 3F 00 01 68 06 01 00 17 16
上位机设置阈值1% | 68 00 3F 00 01 68 02 02 00 01 15 16
上位机设置阈值4% | 68 00 3F 00 01 68 02 02 00 28 3C 16
上位机设置阈值30% | 68 00 3F 00 01 68 02 02 07 68 83 16
上位机查询IOT状态 | 68 00 3F 00 01 68 0C 01 01 1E 16
上位机查询IOT状态（检测中也可） | 68 00 3F 00 01 68 0C 01 02 1F 16

## 通信协议
帧头(1 byte) | 识别码(2 byte) | 序列号(2 byte) | 开始符(1 byte) | 指令(1 byte) | 长度(1 byte) |  | 校验和(1 byte) | 帧尾(1 byte)
0x68 | xx | xx | 0x68 | xx | xx | x...x | xx | 0x16
下位机指令： |  |  |  |  | 上位机机指令:
序号 | 指令 | 释义 | 备注 |  | 序号 | 指令 | 释义 | 备注
1 | 01H | 上电联络 | 上电复位时发送 |  | 1 | 0 | 复位 | 不需回复
2 | 03H | 确认/否认 |  |  | 2 | 02H | 下发数据上传门限值
3 | 05H | 心跳包 | 无报警数据时发 |  | 3 | 04H | 开始检测
4 | 07H | 钢丝绳检测数据包 |  |  | 4 | 06H | 停止检测
5 | 09H | 回应系统参数 |  |  | 5 | 08H | 读取系统参数 | 包括软件、硬件版本、识别码及序列号
6 | 0BH | 回复状态信息 |  |  | 6 | 0AH | 确认/否认
7 | 0DH | 回复工作参数 |  |  | 7 | 0CH | 查询状态
[5 empty] | 8 | 0EH | 读取工作参数
68 00 3F 00 01 68 05 01 00 12 16 |  |  |  |  | 14 | 1AH | 清除工作参数 | 下达的工作参数清零
eg:
上电联络
设备ID: 003F-0001H 4个字节净数据
开机回复：
下位机发送：
68 00 3F 00 01 68 01 04 00 3F 00 01 55 16
上位机回复：
68 00 3F 00 01 68 0A 01 01 1C 16
读取工作参数：
68 00 3F 00 01 68 0E 01 00 1F 16
68 00 3F 00 01 68 0D 06 07 08 00 00 00 01 33 16
阈值设定：
68 00 3F 00 01 68 02 02 00 01 15 16
68 00 3F 00 01 68 03 01 01 15 16
开始检测：
68 00 3F 00 01 68 04 01 00 15 16
停止检测：
68 00 3F 00 01 68 06 01 00 17 16
程序要求：
1.编写通信协议库(模仿apkg,无线传感器中的apkg代码)

## MQTT_Config&ConfigResponse
接口名： |  |  |  |  | /Config
接口功能描述： |  |  |  |  | 网关配置以及网关设定阈值上发
MQTT： |  |  |  |  | WT/WTG93RF/19012301/Config
发送参数说明： |  |  |  |  | 网关 专用 |  |  | 发送示例：
ID |  |  |  |  | 名称 | 类型 | 备注 | // 配置N组的传感器 [ { "taskId":"1454323425342", "ss":[ { "addr":"0", "cfg":[ { "dPeriod":60, "fPeriod":60, "dev":[ { "gId":"1", "sensors":[ { "id":"003F0001", "alias":"wR1" } ] } ] } ] } ] } ]
taskId |  |  |  |  | task任务编号，根据这个编号判断返回的事务 | String
ss |  |  |  |  | 参数设定 | Object
| addr |  |  |  | =0:网关 | String
| cfg |  |  |  | 数据标识与特征值数据匹配 | Object
|  | fPeriod |  |  | 特征上发间隔(300s) | Number
|  | dPeriod |  |  | 数据上发间隔(300s) | Number
|  | dev |  |  | TS-IOT01B设备信息 | Object
|  |  | gId |  | >0: TS-IOT01B （第addr组设备） | String
|  |  | sensors |  | 第groupID组传感器配置信息 | Array
|  |  |  | id | TS-IOT01B设备ID | String
|  |  |  | alias | 别名（为平台数据显示的通道别名） | String
接口名： |  |  |  |  | /ConfigResponse
接口功能描述： |  |  |  |  | 网关配置以及网关设定阈值上发
MQTT： |  |  |  |  | WT/WTG93RFS/19012301/ConfigResponse
主题名 | WT/WTG93RFS/19012301/ConfigResponse | [6 empty] | 平台下发Config后网关的响应消息
消息示例 | { "taskId": "599781791901028352", "ss": [ { "addr": "0", "result": { "code": 1, "message": "success" } } ] }
字段名 | 数据类型 | 含义
taskId | String | 该配置操作的id，用于与config对应
ss | Object | 子网关传感器数据
ss.addr | String | 配置内容所配置的对象（0：网关/Server，>0：TS-IOT01B）
ss.result | Object | 配置结果
code | String | "0"：配置成功，"1"：配置失败
message | String | "success"：配置成功，"error"：配置失败

## MQTT_Feature
接口名： | /Feature
接口功能描述： | 特征值数据
MQTT： | WT/WTG93RFS/19012301/Feature
发送参数说明： | 网关 专用 |  |  | 发送示例：
ID | 名称 | 类型 | 备注 | [ { "addr":"0", "ts":1703492222, "dPeriod":300, "fPeriod":300, "exist":100, "workTime":10 } ] [ { "addr":"1", "ts":1703492222, "wR1":4, "avrP1":1.4, "maxP1":1.7, "alm1":0, "wR2":1.4, "avrP2":1.4, "maxP2":1.7, "alm2":0 } ]
addr | 网关自身数据地址 | String
ts | 当前时间戳 | Number
fPeriod | 上发的特征间隔 | Number
dPeriod | 上发的数据间隔 | Number
exist | 存在的设备个数 | Number
workTime | 设备工作时长（分钟） | Number
发送参数说明： | TS-IOT01B 专用
ID | 名称 | 赋值范围 | 备注
addr | 设备地址（group id） | String
ts | 当前时间戳 | Number
wR1 | TS-IOT01B 1数据 | Number
avrPwR1 | 平均损伤 | Number
maxPwR1 | 最大损伤 | Number
almwR1 | 损伤个数 | Number

## MQTT_Error
接口名： | /Error
接口功能描述： | 发送设备错误不存在)
MQTT： | WT/WTG93RFS/19012301/Error
发送示例：
[ { "gId":"1", "dev":"wR1", "ts":1570779900 } ]
发送参数说明：
ID | 名称 | 赋值范围 | 备注

## MQTT_BackDoor&BackDoorResponse
接口名： |  | /BackDoor |  |  | 功能码 | 含义
接口功能描述： |  | 网关远程复位 |  |  | 1 | 复位
MQTT： |  | WT/WTG93RFS/19012301/BackDoor
发送示例：
{"cmd":1}
发送参数说明：
ID |  |  | 描述 | 备注
cmd |  |  | 功能码
接口名： |  |  |  | /BackDoorResponse
接口功能描述： |  |  |  | 网关配置以及网关设定阈值上发
MQTT： |  |  |  | WT/WTG93RFS/19012301/BackDoorResponse
主题名 | WT/WTG93RFS/19012301/BackDoorResponse
消息示例 | { code:1 }

## 开发流程图
MQTT 上发和采集处理： | tcp server 接收数据处理：
no
no
yes
yes
|  |  | no |  | no
开始
上发Feature标志是否为true
MQTT定时上发标志设置为true
是否第一次上电
是否接收到数据
开始
开启tcp server
发送接收事件以及数据（队列方式）
读取数据
解析指令
是否是上电联络数据
是否是心跳包
是否是钢丝绳检测数据包
各路设备ID是否超时(默认3分钟)
发送报警事件，让MQTT发送对应的设备ID Error
发送上电联络数据确认
超时计数恢复为0
根据设备ID读取数据
读取Config Flash数据
根据平台配置的DevID信息,轮询
根据对应设备ID开始检测
读取数据
根据对应设备ID，停止检测
上发Feature